## Nixie_Clock BOM
Qty | Value | Device | Package | Parts | Description | DIGIKEY_PRN | MPN
2 |  | B3F-3120 | B3F-3120 | S1, S2 | OMRON SWITCH |  | B3F-3120
1 |  | DCBARRELPTH | DCJACK_2MM_PTH | CN1 | 2.0mm DC Barrel Jack
4 |  | LEDCHIPLED_0603 | CHIPLED_0603 | LED1, LED2, LED3, LED4 | LED
1 |  | MCU-ATMEGA328P-PU(DIP28) | DIP28-2.54-34.7X7.62MM | U1 | Arduino ATMEL ATMEGA328P-PU |  | ATMEGA328P-PU
1 | 0 (DNP) | R-US_R0603 | R0603 | R1 | RESISTOR, American symbol
7 | 0.1u | C-USC0805 | C0805 | C1, C2, C3, C4, C6, C7, C8 | CAPACITOR, American symbol
1 | 1.0u | C-USC0805 | C0805 | C5 | CAPACITOR, American symbol
2 | 10K | R-US_R0603 | R0603 | R9, R10 | RESISTOR, American symbol
1 | 10K | R-US_R0805 | R0805 | R4 | RESISTOR, American symbol
2 | 1N4004 | 1N4004 | DO41-10 | D1, D2 | DIODE
1 | 32.768KHZ | SMD-CRYSTAL-ABS07-32.768KHZ-7PF-20PPM-70K(2P-3.2X1.5MM) | X2-SMD-3.2X1.5X0.55MM | Y1 | Crystals 32.768KHz 20ppm 7.0pF -40C +85C |  | FC-135 32.7680KA-AG0
1 | 3V | CR1220SMT | CR1220-SMD | BATT | CR1216/CR1220/CR1225 12mm 3V lithium coin cell
2 | 4.7K | R-US_R0805 | R0805 | R2, R3 | RESISTOR, American symbol
4 | 470 | R-US_R0603 | R0603 | R5, R6, R7, R8 | RESISTOR, American symbol
1 | 7805DT | 7805DT | TO252 | IC5 | Positive VOLTAGE REGULATOR
1 | DS1307 | DS1307 | DIL08 | IC6 | DS1307
4 | IN-14 | IN-14 | IN-14 | N1, N2, N3, N4 | IN-14: medium numeric frontview nixie tube
4 | SN74LS42D | SN74LS145DR | SO-16 | U2, U3, U4, U5 | 4-Line BCD to 10-LINE |  | SN74LS145DR
`